## Sheet1
Mass (g) | Vsig (1) | Vsig (2) | Vsig (3) | Mean | Difference | Ideal range: 3.19V to 2.51 V
0 | 3.148 | 3.149 | 3.15 | 3.149 |  | Total difference: | 0.73267
25 | 2.94 | 2.955 | 2.958 | 2.951 | -0.198
50 | 2.742 | 2.737 | 2.748 | 2.7423 | -0.20867
75 | 2.531 | 2.539 | 2.523 | 2.531 | -0.21133
100 | 2.411 | 2.413 | 2.425 | 2.4163 | -0.11467
linear regression (end of part 2)
Slope (gradient) | -0.0075413 | 3.135 | Y-intercept
Standard error | 0.00041262 | 0.025268 | Standard error value for the y-intercept
Coefficient of determination | 0.9911 | 0.032621 | Standard error for the y estimate
F statistic | 334.0306 | 3 | Number of degrees of freedom
Regression sum of squares | 0.35545 | 0.0031924 | Residual sum of squares
(thanks brendon)
part 3 til eq4
| Your range | Divide by 2
(min) | 2.4163 | 1.2082
(max) | 3.149 | 1.5745
Vin = [1.208, 1.575] to an output range of Vamp = [0.5, 3.0]
0.5 = m*1.208 + c 3.0 = m*1.575 + c
| m = | 6.812
| c = | -7.7289
| Vamp = 6.812*Vin - 7.729 |  | (Equation 4)
Assuming Rg >> R1¦¦R2, we can use the ratio of Rf/ Rg = m -1. Therefore, Rf/ Rg = 5.812
| Rf | 58000 |  | R1 | 2200
| Rg | 10000 |  | R2 | 1500
| Rp | 10000 |  | R3 | 1 MΩ
|  |  |  | R4 | 1 MΩ
| rf/rg | 5.8
| r2/r1+r2 | 0.40381
| r1/r2 (calculated) | 1.4764
| r1/r2 (actual) | 1.4667